## results
"IN---<+in amp>-R5---+---+-OUT" |  |  | C1= | 6.43e-09 | F | R1= | 503000 | Ω
" *<-in / > ¦ ¦" |  |  | C2= | 1.896e-09 | F | R2= | 39200 | Ω
" ¦ ¦ ¦ | [5 empty] | R3= | 0 | Ω
" +--R2-+--R1---+-R7 R6" | [5 empty] | R4= | 1000 | Ω
" ¦ ¦ ¦ ¦" | [5 empty] | R5= | 200 | Ω
" +--C2-+-R3-C1-+ ¦" | [5 empty] | R6= | 1000000 | Ω
" R4 ¦" | [5 empty] | R7= | 470 | Ω
"E---+-------------------+----E" |  |  |  |  | のセルに値を入力
Frequency | RIAA | Frequency | RIAA計算値(dB) | 差(dB) |  |  | 裸のGAIN
20 | 19.3631 | 20 | 19.0809 | -0.28227 |  |  | 76 | dB
40 | 17.881 | 40 | 17.664 | -0.21693 |  |  | 76 | dB
80 | 14.595 | 80 | 14.5013 | -0.093671 |  |  | 76 | dB
100 | 13.1774 | 100 | 13.1266 | -0.050873 |  |  | 76 | dB
200 | 8.3085 | 200 | 8.3539 | 0.045469 |  |  | 76 | dB
400 | 3.8727 | 400 | 3.9265 | 0.053824 |  |  | 76 | dB
800 | 0.84039 | 800 | 0.84972 | 0.0093267 |  |  | 76 | dB
1000 | 0.08898 | 1000 | 0.088578 | -0.00040228 |  |  | 76 | dB
2000 | -2.4996 | 2000 | -2.5156 | -0.015995 |  |  | 73 | dB
4000 | -6.5163 | 4000 | -6.502 | 0.014275 |  |  | 70 | dB
8000 | -11.8051 | 8000 | -11.7517 | 0.053389 |  |  | 64 | dB
10000 | -13.6454 | 10000 | -13.5653 | 0.080095 |  |  | 62 | dB
12000 | -15.1747 | 12000 | -15.0657 | 0.10904 |  |  | 60 | dB
15000 | -17.0679 | 15000 | -16.9003 | 0.16762 |  |  | 58 | dB
20000 | -19.5313 | 20000 | -19.244 | 0.28737 |  |  | 55 | dB
|  |  | 1kHzのgain | 34.3887 | dB

## 1027
"IN---<+in amp>-R5---+---+-OUT" | C1= | 6.43e-09 | F | R1= | 503000 | Ω
" *<-in / > ¦ ¦" | C2= | 1.896e-09 | F | R2= | 39200 | Ω
" ¦ ¦ ¦ |  |  |  | R3= | 0 | Ω
" +--R2-+--R1---+-R7 R6" | 裸のGAIN= | 76 | ｄB | R4= | 1000 | Ω
" ¦ ¦ ¦ ¦" |  |  |  | R5= | 200 | Ω
" +--C2-+-R3-C1-+ ¦" | 基準周波数 | 1027 | Hz | R6= | 1000000 | Ω
" R4 ¦" | ω | 6452.8259 |  | R7= | 470 | Ω
"E---+-------------------+----E"
|  | A= | 6309.5734
D=ω*C1*R1*R3 |  |  | 0
E=ω*C1*R3+w*C1*R1 |  |  | 20.8703
F=ω*C2*R2 |  |  | 0.47959
G=R1+R2-D*F+R7-R7*E*F |  |  | 537965.634
H=D+R1*F+R2*E+R7*(E+F) |  |  | 1069386.7307
I=1-E*F |  |  | -9.0093
J=E+F |  |  | 21.3499
K=G+(R4+R5)*I |  |  | 527154.4866
L=H+(R4+R5)*J |  |  | 1095006.6164
M=R4*R6 |  |  | 1000000000
N=R6+R5 |  |  | 1000200
O=(R4+R6)*R5+R4*R6 |  |  | 1200200000
P=R6*G+I*M |  |  | 528956344514.3021
Q=R6*H+J*M |  |  | 1.0907e+12
R=G*N+I*O |  |  | 527260277893.9943
S=N*H+J*O |  |  | 1.0952e+12
T=J*R4 |  |  | 21349.9048
U=G+R4*I |  |  | 528956.3445
V=H+R4*J |  |  | 1090736.6355
A21=I*P*R4-T*Q |  |  | -28052644160533580
A22=P*T+Q*R4*I |  |  | 1466405549726564
B21=R*U-S*V |  |  | -9.157e+17
B22=R*V+U*S |  |  | 1.1544e+18
AA=sqr(A21*A21+A22*A22) |  |  | 28090944975806488
BB=sqr(B21*B21+B22*B22) |  |  | 1.4735e+18
逆RIAA L0=20*(LOG(AA/BB))/LOG(10) |  |  | -34.3957
B=AA/BB |  |  | 0.019064
Gain=A/(1+B*A) |  |  | 52.0223
RealGain=Gain*KDV |  |  | 51.881
20×log（Gain） |  |  | 34.3002
BA21=P |  |  | 528956344514.3021
BA22=Q |  |  | 1.0907e+12
BB21=R |  |  | 527260277893.9943
BB22=S |  |  | 1.0952e+12
BAA=sqr(BA21*BA21+BA22*BA22) |  |  | 1.2122e+12
BBB=sqr(BB21*BB21+BB22*BB22) |  |  | 1.2155e+12
KDV=BAA/BBB |  | KDV= | 0.99728
以下はクロスチェック用
W=R1+R2-D*F+R4+R7-(R4+R7)*E*F |  |  | 528956.3445
X=R1*F+D+R2*E+(R4+R7)*(E+F) |  |  | 1090736.6355
DA21=R4*R6*I |  |  | -9009289446.053
DA22=R4*R6*J |  |  | 21349904817.6973
DB21=W＊（R5+R6)+I*R5*R6 |  |  | 527260277893.9943
DB22=X*(R5+R6)+J*R5*R6 |  |  | 1.0952e+12
DAA=sqr(DA21*DA21+DA22*DA22) |  |  | 23172952596.6697
DBB=sqr(DB21*DB21+DB22*DB22) |  |  | 1.2155e+12
b=DAA/DBB |  |  | 0.019064
EA21=R6*W |  |  | 528956344514.3021
EA22=X*R6 |  |  | 1.0907e+12
EB21=W*(R5+R6)+R5*R6*I |  |  | 527260277893.9943
EB22=X*(R5+R6)+J*R5*R6 |  |  | 1.0952e+12
EAA=sqr(EA21*EA21+EA22*EA22) |  |  | 1.2122e+12
EBB=sqr(EB21*EB21+EB22*EB22) |  |  | 1.2155e+12
KDV=EAA/EBB |  | KDV= | 0.99728
CA21=M*I |  |  | -9009289446.053
CA22=M*J |  |  | 21349904817.6973
CB21=U*N+R5*R6*I |  |  | 527260277893.9943
CB22=V*N+R5*R6*J |  |  | 1.0952e+12
CAA=sqr(CA21*CA21+CA22*CA22) |  |  | 23172952596.6697
CBB=sqr(CB21*CB21+CB22*CB22) |  |  | 1.2155e+12
b=CAA/CBB |  |  | 0.019064

## 20k
"IN---<+in amp>-R5---+---+-OUT" | C1= | 6.43e-09 | F | R1= | 503000 | Ω
" *<-in / > ¦ ¦" | C2= | 1.896e-09 | F | R2= | 39200 | Ω
" ¦ ¦ ¦ |  |  |  | R3= | 0 | Ω
" +--R2-+--R1---+-R7 R6" | 裸のGAIN= | 55 | ｄB | R4= | 1000 | Ω
" ¦ ¦ ¦ ¦" |  |  |  | R5= | 200 | Ω
" +--C2-+-R3-C1-+ ¦" | 基準周波数 | 20000 | Hz | R6= | 1000000 | Ω
" R4 ¦" | ω | 125663.6 |  | R7= | 470 | Ω
"E---+-------------------+----E"
|  | A= | 562.3413
D=W*C1*R1*R3 |  |  | 0
E=w*C1*R3+w*C1*R1 |  |  | 406.4325
F=w*C2*R2 |  |  | 9.3397
G=R1+R2-D*F+R7-R7*E*F |  |  | -1241434.1783
H=D+R1*F+R2*E+R7*(E+F) |  |  | 20825447.5298
I=1-E*F |  |  | -3794.9663
J=E+F |  |  | 415.7722
K=G+(R4+R5)*I |  |  | -5795393.7824
L=H+(R4+R5)*J |  |  | 21324374.2246
M=R4*R6 |  |  | 1000000000
N=R6+R5 |  |  | 1000200
O=(R4+R6)*R5+R4*R6 |  |  | 1200200000
P=R6*G+I*M |  |  | -5.0364e+12
Q=R6*H+J*M |  |  | 2.1241e+13
R=G*N+I*O |  |  | -5.7964e+12
S=N*H+J*O |  |  | 2.1329e+13
T=J*R4 |  |  | 415772.2457
U=G+R4*I |  |  | -5036400.5151
V=H+R4*J |  |  | 21241219.7755
A21=I*P*R4-T*Q |  |  | 1.0281e+19
A22=P*T+Q*R4*I |  |  | -8.2704e+19
B21=R*U-S*V |  |  | -4.2385e+20
B22=R*V+U*S |  |  | -2.3054e+20
AA=sqr(A21*A21+A22*A22) |  |  | 8.334e+19
BB=sqr(B21*B21+B22*B22) |  |  | 4.8249e+20
L0=20*(LOG(A/B))/LOG(10) |  |  | -15.2527
B=AA/BB |  |  | 0.17273
Gain=A/(1+B*A) |  |  | 5.7305
RealGain=Gain*KDV |  |  | 5.6599
20×log（Gain） |  |  | 15.0562
BA21=P |  |  | -5.0364e+12
BA22=Q |  |  | 2.1241e+13
BB21=R |  |  | -5.7964e+12
BB22=S |  |  | 2.1329e+13
BAA=sqr(BA21*BA21+BA22*BA22) |  |  | 2.183e+13
BBB=sqr(BB21*BB21+BB22*BB22) |  |  | 2.2102e+13
KDV=BAA/BBB |  | KDV= | 0.98769

## 15k
"IN---<+in amp>-R5---+---+-OUT" | C1= | 6.43e-09 | F | R1= | 503000 | Ω
" *<-in / > ¦ ¦" | C2= | 1.896e-09 | F | R2= | 39200 | Ω
" ¦ ¦ ¦ |  |  |  | R3= | 0 | Ω
" +--R2-+--R1---+-R7 R6" | 裸のGAIN= | 58 | ｄB | R4= | 1000 | Ω
" ¦ ¦ ¦ ¦" |  |  |  | R5= | 200 | Ω
" +--C2-+-R3-C1-+ ¦" | 基準周波数 | 15000 | Hz | R6= | 1000000 | Ω
" R4 ¦" | ω | 94247.7 |  | R7= | 470 | Ω
"E---+-------------------+----E"
|  | A= | 794.3282
D=W*C1*R1*R3 |  |  | 0
E=w*C1*R3+w*C1*R1 |  |  | 304.8244
F=w*C2*R2 |  |  | 7.0048
G=R1+R2-D*F+R7-R7*E*F |  |  | -460888.6003
H=D+R1*F+R2*E+R7*(E+F) |  |  | 15619085.6473
I=1-E*F |  |  | -2134.2311
J=E+F |  |  | 311.8292
K=G+(R4+R5)*I |  |  | -3021965.8776
L=H+(R4+R5)*J |  |  | 15993280.6685
M=R4*R6 |  |  | 1000000000
N=R6+R5 |  |  | 1000200
O=(R4+R6)*R5+R4*R6 |  |  | 1200200000
P=R6*G+I*M |  |  | -2.5951e+12
Q=R6*H+J*M |  |  | 1.5931e+13
R=G*N+I*O |  |  | -3.0225e+12
S=N*H+J*O |  |  | 1.5996e+13
T=J*R4 |  |  | 311829.1843
U=G+R4*I |  |  | -2595119.6647
V=H+R4*J |  |  | 15930914.8316
A21=I*P*R4-T*Q |  |  | 5.7086e+17
A22=P*T+Q*R4*I |  |  | -3.4809e+19
B21=R*U-S*V |  |  | -2.4699e+20
B22=R*V+U*S |  |  | -8.9664e+19
AA=sqr(A21*A21+A22*A22) |  |  | 3.4814e+19
BB=sqr(B21*B21+B22*B22) |  |  | 2.6277e+20
L0=20*(LOG(A/B))/LOG(10) |  |  | -17.5563
B=AA/BB |  |  | 0.13249
Gain=A/(1+B*A) |  |  | 7.4766
RealGain=Gain*KDV |  |  | 7.413
20×log（Gain） |  |  | 17.3998
BA21=P |  |  | -2.5951e+12
BA22=Q |  |  | 1.5931e+13
BB21=R |  |  | -3.0225e+12
BB22=S |  |  | 1.5996e+13
BAA=sqr(BA21*BA21+BA22*BA22) |  |  | 1.6141e+13
BBB=sqr(BB21*BB21+BB22*BB22) |  |  | 1.628e+13
KDV=BAA/BBB |  | KDV= | 0.99149

## 12k
"IN---<+in amp>-R5---+---+-OUT" | C1= | 6.43e-09 | F | R1= | 503000 | Ω
" *<-in / > ¦ ¦" | C2= | 1.896e-09 | F | R2= | 39200 | Ω
" ¦ ¦ ¦ |  |  |  | R3= | 0 | Ω
" +--R2-+--R1---+-R7 R6" | 裸のGAIN= | 60 | ｄB | R4= | 1000 | Ω
" ¦ ¦ ¦ ¦" |  |  |  | R5= | 200 | Ω
" +--C2-+-R3-C1-+ ¦" | 基準周波数 | 12000 | Hz | R6= | 1000000 | Ω
" R4 ¦" | ω | 75398.16 |  | R7= | 470 | Ω
"E---+-------------------+----E"
|  | A= | 1000
D=W*C1*R1*R3 |  |  | 0
E=w*C1*R3+w*C1*R1 |  |  | 243.8595
F=w*C2*R2 |  |  | 5.6038
G=R1+R2-D*F+R7-R7*E*F |  |  | -99607.5042
H=D+R1*F+R2*E+R7*(E+F) |  |  | 12495268.5179
I=1-E*F |  |  | -1365.5479
J=E+F |  |  | 249.4633
K=G+(R4+R5)*I |  |  | -1738264.9617
L=H+(R4+R5)*J |  |  | 12794624.5348
M=R4*R6 |  |  | 1000000000
N=R6+R5 |  |  | 1000200
O=(R4+R6)*R5+R4*R6 |  |  | 1200200000
P=R6*G+I*M |  |  | -1.4652e+12
Q=R6*H+J*M |  |  | 1.2745e+13
R=G*N+I*O |  |  | -1.7386e+12
S=N*H+J*O |  |  | 1.2797e+13
T=J*R4 |  |  | 249463.3474
U=G+R4*I |  |  | -1465155.3854
V=H+R4*J |  |  | 12744731.8653
A21=I*P*R4-T*Q |  |  | -1.1786e+18
A22=P*T+Q*R4*I |  |  | -1.7769e+19
B21=R*U-S*V |  |  | -1.6055e+20
B22=R*V+U*S |  |  | -4.0907e+19
AA=sqr(A21*A21+A22*A22) |  |  | 1.7808e+19
BB=sqr(B21*B21+B22*B22) |  |  | 1.6568e+20
L0=20*(LOG(A/B))/LOG(10) |  |  | -19.373
B=AA/BB |  |  | 0.10749
Gain=A/(1+B*A) |  |  | 9.2178
RealGain=Gain*KDV |  |  | 9.1564
20×log（Gain） |  |  | 19.2345
BA21=P |  |  | -1.4652e+12
BA22=Q |  |  | 1.2745e+13
BB21=R |  |  | -1.7386e+12
BB22=S |  |  | 1.2797e+13
BAA=sqr(BA21*BA21+BA22*BA22) |  |  | 1.2829e+13
BBB=sqr(BB21*BB21+BB22*BB22) |  |  | 1.2915e+13
KDV=BAA/BBB |  | KDV= | 0.99334

## 10k
"IN---<+in amp>-R5---+---+-OUT" | C1= | 6.43e-09 | F | R1= | 503000 | Ω
" *<-in / > ¦ ¦" | C2= | 1.896e-09 | F | R2= | 39200 | Ω
" ¦ ¦ ¦ |  |  |  | R3= | 0 | Ω
" +--R2-+--R1---+-R7 R6" | 裸のGAIN= | 62 | ｄB | R4= | 1000 | Ω
" ¦ ¦ ¦ ¦" |  |  |  | R5= | 200 | Ω
" +--C2-+-R3-C1-+ ¦" | 基準周波数 | 10000 | Hz | R6= | 1000000 | Ω
" R4 ¦" | ω | 62831.8 |  | R7= | 470 | Ω
"E---+-------------------+----E"
|  | A= | 1258.9254
D=W*C1*R1*R3 |  |  | 0
E=w*C1*R3+w*C1*R1 |  |  | 203.2163
F=w*C2*R2 |  |  | 4.6699
G=R1+R2-D*F+R7-R7*E*F |  |  | 96643.9554
H=D+R1*F+R2*E+R7*(E+F) |  |  | 10412723.7649
I=1-E*F |  |  | -947.9916
J=E+F |  |  | 207.8861
K=G+(R4+R5)*I |  |  | -1040945.9456
L=H+(R4+R5)*J |  |  | 10662187.1123
M=R4*R6 |  |  | 1000000000
N=R6+R5 |  |  | 1000200
O=(R4+R6)*R5+R4*R6 |  |  | 1200200000
P=R6*G+I*M |  |  | -851347628765.1093
Q=R6*H+J*M |  |  | 1.0621e+13
R=G*N+I*O |  |  | -1.0411e+12
S=N*H+J*O |  |  | 1.0664e+13
T=J*R4 |  |  | 207886.1229
U=G+R4*I |  |  | -851347.6288
V=H+R4*J |  |  | 10620609.8877
A21=I*P*R4-T*Q |  |  | -1.4008e+18
A22=P*T+Q*R4*I |  |  | -1.0245e+19
B21=R*U-S*V |  |  | -1.1238e+20
B22=R*V+U*S |  |  | -2.0136e+19
AA=sqr(A21*A21+A22*A22) |  |  | 1.0341e+19
BB=sqr(B21*B21+B22*B22) |  |  | 1.1416e+20
L0=20*(LOG(A/B))/LOG(10) |  |  | -20.8598
B=AA/BB |  |  | 0.090576
Gain=A/(1+B*A) |  |  | 10.9445
RealGain=Gain*KDV |  |  | 10.8829
20×log（Gain） |  |  | 20.7349
BA21=P |  |  | -851347628765.1093
BA22=Q |  |  | 1.0621e+13
BB21=R |  |  | -1.0411e+12
BB22=S |  |  | 1.0664e+13
BAA=sqr(BA21*BA21+BA22*BA22) |  |  | 1.0655e+13
BBB=sqr(BB21*BB21+BB22*BB22) |  |  | 1.0715e+13
KDV=BAA/BBB |  | KDV= | 0.99437

## 8k
"IN---<+in amp>-R5---+---+-OUT" | C1= | 6.43e-09 | F | R1= | 503000 | Ω
" *<-in / > ¦ ¦" | C2= | 1.896e-09 | F | R2= | 39200 | Ω
" ¦ ¦ ¦ |  |  |  | R3= | 0 | Ω
" +--R2-+--R1---+-R7 R6" | 裸のGAIN= | 64 | ｄB | R4= | 1000 | Ω
" ¦ ¦ ¦ ¦" |  |  |  | R5= | 200 | Ω
" +--C2-+-R3-C1-+ ¦" | 基準周波数 | 8000 | Hz | R6= | 1000000 | Ω
" R4 ¦" | ω | 50265.44 |  | R7= | 470 | Ω
"E---+-------------------+----E"
|  | A= | 1584.8932
D=W*C1*R1*R3 |  |  | 0
E=w*C1*R3+w*C1*R1 |  |  | 162.573
F=w*C2*R2 |  |  | 3.7359
G=R1+R2-D*F+R7-R7*E*F |  |  | 257213.3315
H=D+R1*F+R2*E+R7*(E+F) |  |  | 8330179.0119
I=1-E*F |  |  | -606.3546
J=E+F |  |  | 166.3089
K=G+(R4+R5)*I |  |  | -470412.2052
L=H+(R4+R5)*J |  |  | 8529749.6898
M=R4*R6 |  |  | 1000000000
N=R6+R5 |  |  | 1000200
O=(R4+R6)*R5+R4*R6 |  |  | 1200200000
P=R6*G+I*M |  |  | -349141282409.6698
Q=R6*H+J*M |  |  | 8.4965e+12
R=G*N+I*O |  |  | -470482033442.9775
S=N*H+J*O |  |  | 8.5314e+12
T=J*R4 |  |  | 166308.8983
U=G+R4*I |  |  | -349141.2824
V=H+R4*J |  |  | 8496487.9102
A21=I*P*R4-T*Q |  |  | -1.2013e+18
A22=P*T+Q*R4*I |  |  | -5.2099e+18
B21=R*U-S*V |  |  | -7.2323e+19
B22=R*V+U*S |  |  | -6.9761e+18
AA=sqr(A21*A21+A22*A22) |  |  | 5.3467e+18
BB=sqr(B21*B21+B22*B22) |  |  | 7.2659e+19
L0=20*(LOG(A/B))/LOG(10) |  |  | -22.6641
B=AA/BB |  |  | 0.073586
Gain=A/(1+B*A) |  |  | 13.474
RealGain=Gain*KDV |  |  | 13.4098
20×log（Gain） |  |  | 22.5484
BA21=P |  |  | -349141282409.6698
BA22=Q |  |  | 8.4965e+12
BB21=R |  |  | -470482033442.9775
BB22=S |  |  | 8.5314e+12
BAA=sqr(BA21*BA21+BA22*BA22) |  |  | 8.5037e+12
BBB=sqr(BB21*BB21+BB22*BB22) |  |  | 8.5444e+12
KDV=BAA/BBB |  | KDV= | 0.99523

## 4k
"IN---<+in amp>-R5---+---+-OUT" | C1= | 6.43e-09 | F | R1= | 503000 | Ω
" *<-in / > ¦ ¦" | C2= | 1.896e-09 | F | R2= | 39200 | Ω
" ¦ ¦ ¦ |  |  |  | R3= | 0 | Ω
" +--R2-+--R1---+-R7 R6" | 裸のGAIN= | 70 | ｄB | R4= | 1000 | Ω
" ¦ ¦ ¦ ¦" |  |  |  | R5= | 200 | Ω
" +--C2-+-R3-C1-+ ¦" | 基準周波数 | 4000 | Hz | R6= | 1000000 | Ω
" R4 ¦" | ω | 25132.72 |  | R7= | 470 | Ω
"E---+-------------------+----E"
|  | A= | 3162.2777
D=W*C1*R1*R3 |  |  | 0
E=w*C1*R3+w*C1*R1 |  |  | 81.2865
F=w*C2*R2 |  |  | 1.8679
G=R1+R2-D*F+R7-R7*E*F |  |  | 471305.8329
H=D+R1*F+R2*E+R7*(E+F) |  |  | 4165089.506
I=1-E*F |  |  | -150.8387
J=E+F |  |  | 83.1544
K=G+(R4+R5)*I |  |  | 290299.4487
L=H+(R4+R5)*J |  |  | 4264874.8449
M=R4*R6 |  |  | 1000000000
N=R6+R5 |  |  | 1000200
O=(R4+R6)*R5+R4*R6 |  |  | 1200200000
P=R6*G+I*M |  |  | 320467179397.5825
Q=R6*H+J*M |  |  | 4.2482e+12
R=G*N+I*O |  |  | 290363542139.2556
S=N*H+J*O |  |  | 4.2657e+12
T=J*R4 |  |  | 83154.4491
U=G+R4*I |  |  | 320467.1794
V=H+R4*J |  |  | 4248243.9551
A21=I*P*R4-T*Q |  |  | -4.016e+17
A22=P*T+Q*R4*I |  |  | -6.1415e+17
B21=R*U-S*V |  |  | -1.8029e+19
B22=R*V+U*S |  |  | 2.6006e+18
AA=sqr(A21*A21+A22*A22) |  |  | 7.338e+17
BB=sqr(B21*B21+B22*B22) |  |  | 1.8215e+19
L0=20*(LOG(A/B))/LOG(10) |  |  | -27.8972
B=AA/BB |  |  | 0.040285
Gain=A/(1+B*A) |  |  | 24.63
RealGain=Gain*KDV |  |  | 24.542
20×log（Gain） |  |  | 27.7982
BA21=P |  |  | 320467179397.5825
BA22=Q |  |  | 4.2482e+12
BB21=R |  |  | 290363542139.2556
BB22=S |  |  | 4.2657e+12
BAA=sqr(BA21*BA21+BA22*BA22) |  |  | 4.2603e+12
BBB=sqr(BB21*BB21+BB22*BB22) |  |  | 4.2756e+12
KDV=BAA/BBB |  | KDV= | 0.99643

## 2k
"IN---<+in amp>-R5---+---+-OUT" | C1= | 6.43e-09 | F | R1= | 503000 | Ω
" *<-in / > ¦ ¦" | C2= | 1.896e-09 | F | R2= | 39200 | Ω
" ¦ ¦ ¦ |  |  |  | R3= | 0 | Ω
" +--R2-+--R1---+-R7 R6" | 裸のGAIN= | 73 | ｄB | R4= | 1000 | Ω
" ¦ ¦ ¦ ¦" |  |  |  | R5= | 200 | Ω
" +--C2-+-R3-C1-+ ¦" | 基準周波数 | 2000 | Hz | R6= | 1000000 | Ω
" R4 ¦" | ω | 12566.36 |  | R7= | 470 | Ω
"E---+-------------------+----E"
|  | A= | 4466.8359
D=W*C1*R1*R3 |  |  | 0
E=w*C1*R3+w*C1*R1 |  |  | 40.6433
F=w*C2*R2 |  |  | 0.93397
G=R1+R2-D*F+R7-R7*E*F |  |  | 524828.9582
H=D+R1*F+R2*E+R7*(E+F) |  |  | 2082544.753
I=1-E*F |  |  | -36.9597
J=E+F |  |  | 41.5772
K=G+(R4+R5)*I |  |  | 480477.3622
L=H+(R4+R5)*J |  |  | 2132437.4225
M=R4*R6 |  |  | 1000000000
N=R6+R5 |  |  | 1000200
O=(R4+R6)*R5+R4*R6 |  |  | 1200200000
P=R6*G+I*M |  |  | 487869294849.3956
Q=R6*H+J*M |  |  | 2.1241e+12
R=G*N+I*O |  |  | 480574936034.8139
S=N*H+J*O |  |  | 2.1329e+12
T=J*R4 |  |  | 41577.2246
U=G+R4*I |  |  | 487869.2948
V=H+R4*J |  |  | 2124121.9775
A21=I*P*R4-T*Q |  |  | -1.0635e+17
A22=P*T+Q*R4*I |  |  | -58222582008513952
B21=R*U-S*V |  |  | -4.296e+18
B22=R*V+U*S |  |  | 2.0614e+18
AA=sqr(A21*A21+A22*A22) |  |  | 1.2124e+17
BB=sqr(B21*B21+B22*B22) |  |  | 4.765e+18
L0=20*(LOG(A/B))/LOG(10) |  |  | -31.8882
B=AA/BB |  |  | 0.025444
Gain=A/(1+B*A) |  |  | 38.9587
RealGain=Gain*KDV |  |  | 38.8356
20×log（Gain） |  |  | 31.7846
BA21=P |  |  | 487869294849.3956
BA22=Q |  |  | 2.1241e+12
BB21=R |  |  | 480574936034.8139
BB22=S |  |  | 2.1329e+12
BAA=sqr(BA21*BA21+BA22*BA22) |  |  | 2.1794e+12
BBB=sqr(BB21*BB21+BB22*BB22) |  |  | 2.1863e+12
KDV=BAA/BBB |  | KDV= | 0.99684

## 1k
"IN---<+in amp>-R5---+---+-OUT" | C1= | 6.43e-09 | F | R1= | 503000 | Ω
" *<-in / > ¦ ¦" | C2= | 1.896e-09 | F | R2= | 39200 | Ω
" ¦ ¦ ¦ |  |  |  | R3= | 0 | Ω
" +--R2-+--R1---+-R7 R6" | 裸のGAIN= | 76 | ｄB | R4= | 1000 | Ω
" ¦ ¦ ¦ ¦" |  |  |  | R5= | 200 | Ω
" +--C2-+-R3-C1-+ ¦" | 基準周波数 | 1000 | Hz | R6= | 1000000 | Ω
" R4 ¦" | ω | 6283.18 |  | R7= | 470 | Ω
"E---+-------------------+----E"
|  | A= | 6309.5734
D=W*C1*R1*R3 |  |  | 0
E=w*C1*R3+w*C1*R1 |  |  | 20.3216
F=w*C2*R2 |  |  | 0.46699
G=R1+R2-D*F+R7-R7*E*F |  |  | 538209.7396
H=D+R1*F+R2*E+R7*(E+F) |  |  | 1041272.3765
I=1-E*F |  |  | -8.4899
J=E+F |  |  | 20.7886
K=G+(R4+R5)*I |  |  | 528021.8405
L=H+(R4+R5)*J |  |  | 1066218.7112
M=R4*R6 |  |  | 1000000000
N=R6+R5 |  |  | 1000200
O=(R4+R6)*R5+R4*R6 |  |  | 1200200000
P=R6*G+I*M |  |  | 529719823712.3489
Q=R6*H+J*M |  |  | 1.0621e+12
R=G*N+I*O |  |  | 528127784508.7035
S=N*H+J*O |  |  | 1.0664e+12
T=J*R4 |  |  | 20788.6123
U=G+R4*I |  |  | 529719.8237
V=H+R4*J |  |  | 1062060.9888
A21=I*P*R4-T*Q |  |  | -26576050842806884
A22=P*T+Q*R4*I |  |  | 1995331621653650
B21=R*U-S*V |  |  | -8.5286e+17
B22=R*V+U*S |  |  | 1.1258e+18
AA=sqr(A21*A21+A22*A22) |  |  | 26650850393183096
BB=sqr(B21*B21+B22*B22) |  |  | 1.4124e+18
L0=20*(LOG(A/B))/LOG(10) |  |  | -34.4848
B=AA/BB |  |  | 0.018869
Gain=A/(1+B*A) |  |  | 52.5543
RealGain=Gain*KDV |  |  | 52.4127
20×log（Gain） |  |  | 34.3887
BA21=P |  |  | 529719823712.3489
BA22=Q |  |  | 1.0621e+12
BB21=R |  |  | 528127784508.7035
BB22=S |  |  | 1.0664e+12
BAA=sqr(BA21*BA21+BA22*BA22) |  |  | 1.1868e+12
BBB=sqr(BB21*BB21+BB22*BB22) |  |  | 1.19e+12
KDV=BAA/BBB |  | KDV= | 0.99731

## 800
"IN---<+in amp>-R5---+---+-OUT" | C1= | 6.43e-09 | F | R1= | 503000 | Ω
" *<-in / > ¦ ¦" | C2= | 1.896e-09 | F | R2= | 39200 | Ω
" ¦ ¦ ¦ |  |  |  | R3= | 0 | Ω
" +--R2-+--R1---+-R7 R6" | 裸のGAIN= | 76 | ｄB | R4= | 1000 | Ω
" ¦ ¦ ¦ ¦" |  |  |  | R5= | 200 | Ω
" +--C2-+-R3-C1-+ ¦" | 基準周波数 | 800 | Hz | R6= | 1000000 | Ω
" R4 ¦" | ω | 5026.544 |  | R7= | 470 | Ω
"E---+-------------------+----E"
|  | A= | 6309.5734
D=W*C1*R1*R3 |  |  | 0
E=w*C1*R3+w*C1*R1 |  |  | 16.2573
F=w*C2*R2 |  |  | 0.37359
G=R1+R2-D*F+R7-R7*E*F |  |  | 539815.4333
H=D+R1*F+R2*E+R7*(E+F) |  |  | 833017.9012
I=1-E*F |  |  | -5.0735
J=E+F |  |  | 16.6309
K=G+(R4+R5)*I |  |  | 533727.1779
L=H+(R4+R5)*J |  |  | 852974.969
M=R4*R6 |  |  | 1000000000
N=R6+R5 |  |  | 1000200
O=(R4+R6)*R5+R4*R6 |  |  | 1200200000
P=R6*G+I*M |  |  | 534741887175.9033
Q=R6*H+J*M |  |  | 849648791019.162
R=G*N+I*O |  |  | 533834126325.5703
S=N*H+J*O |  |  | 853144898743.1221
T=J*R4 |  |  | 16630.8898
U=G+R4*I |  |  | 534741.8872
V=H+R4*J |  |  | 849648.791
A21=I*P*R4-T*Q |  |  | -16843453073554492
A22=P*T+Q*R4*I |  |  | 4582501069410338
B21=R*U-S*V |  |  | -4.3941e+17
B22=R*V+U*S |  |  | 9.0978e+17
AA=sqr(A21*A21+A22*A22) |  |  | 17455693268735538
BB=sqr(B21*B21+B22*B22) |  |  | 1.0103e+18
L0=20*(LOG(A/B))/LOG(10) |  |  | -35.2506
B=AA/BB |  |  | 0.017277
Gain=A/(1+B*A) |  |  | 57.3541
RealGain=Gain*KDV |  |  | 57.2129
20×log（Gain） |  |  | 35.1499
BA21=P |  |  | 534741887175.9033
BA22=Q |  |  | 849648791019.162
BB21=R |  |  | 533834126325.5703
BB22=S |  |  | 853144898743.1221
BAA=sqr(BA21*BA21+BA22*BA22) |  |  | 1.0039e+12
BBB=sqr(BB21*BB21+BB22*BB22) |  |  | 1.0064e+12
KDV=BAA/BBB |  | KDV= | 0.99754

## 400
"IN---<+in amp>-R5---+---+-OUT" | C1= | 6.43e-09 | F | R1= | 503000 | Ω
" *<-in / > ¦ ¦" | C2= | 1.896e-09 | F | R2= | 39200 | Ω
" ¦ ¦ ¦ |  |  |  | R3= | 0 | Ω
" +--R2-+--R1---+-R7 R6" | 裸のGAIN= | 76 | ｄB | R4= | 1000 | Ω
" ¦ ¦ ¦ ¦" |  |  |  | R5= | 200 | Ω
" +--C2-+-R3-C1-+ ¦" | 基準周波数 | 400 | Hz | R6= | 1000000 | Ω
" R4 ¦" | ω | 2513.272 |  | R7= | 470 | Ω
"E---+-------------------+----E"
|  | A= | 6309.5734
D=W*C1*R1*R3 |  |  | 0
E=w*C1*R3+w*C1*R1 |  |  | 8.1287
F=w*C2*R2 |  |  | 0.18679
G=R1+R2-D*F+R7-R7*E*F |  |  | 541956.3583
H=D+R1*F+R2*E+R7*(E+F) |  |  | 416508.9506
I=1-E*F |  |  | -0.51839
J=E+F |  |  | 8.3154
K=G+(R4+R5)*I |  |  | 541334.2945
L=H+(R4+R5)*J |  |  | 426487.4845
M=R4*R6 |  |  | 1000000000
N=R6+R5 |  |  | 1000200
O=(R4+R6)*R5+R4*R6 |  |  | 1200200000
P=R6*G+I*M |  |  | 541437971793.9758
Q=R6*H+J*M |  |  | 424824395509.581
R=G*N+I*O |  |  | 541442582081.3925
S=N*H+J*O |  |  | 426572449371.561
T=J*R4 |  |  | 8315.4449
U=G+R4*I |  |  | 541437.9718
V=H+R4*J |  |  | 424824.3955
A21=I*P*R4-T*Q |  |  | -3.8133e+15
A22=P*T+Q*R4*I |  |  | 4.2821e+15
B21=R*U-S*V |  |  | 1.1194e+17
B22=R*V+U*S |  |  | 4.6098e+17
AA=sqr(A21*A21+A22*A22) |  |  | 5733868696157225
BB=sqr(B21*B21+B22*B22) |  |  | 4.7438e+17
L0=20*(LOG(A/B))/LOG(10) |  |  | -38.3535
B=AA/BB |  |  | 0.012087
Gain=A/(1+B*A) |  |  | 81.6617
RealGain=Gain*KDV |  |  | 81.5332
20×log（Gain） |  |  | 38.2267
BA21=P |  |  | 541437971793.9758
BA22=Q |  |  | 424824395509.581
BB21=R |  |  | 541442582081.3925
BB22=S |  |  | 426572449371.561
BAA=sqr(BA21*BA21+BA22*BA22) |  |  | 688208430869.9327
BBB=sqr(BB21*BB21+BB22*BB22) |  |  | 689292480920.7035
KDV=BAA/BBB |  | KDV= | 0.99843

## 200
"IN---<+in amp>-R5---+---+-OUT" | C1= | 6.43e-09 | F | R1= | 503000 | Ω
" *<-in / > ¦ ¦" | C2= | 1.896e-09 | F | R2= | 39200 | Ω
" ¦ ¦ ¦ |  |  |  | R3= | 0 | Ω
" +--R2-+--R1---+-R7 R6" | 裸のGAIN= | 76 | ｄB | R4= | 1000 | Ω
" ¦ ¦ ¦ ¦" |  |  |  | R5= | 200 | Ω
" +--C2-+-R3-C1-+ ¦" | 基準周波数 | 200 | Hz | R6= | 1000000 | Ω
" R4 ¦" | ω | 1256.636 |  | R7= | 470 | Ω
"E---+-------------------+----E"
|  | A= | 6309.5734
D=W*C1*R1*R3 |  |  | 0
E=w*C1*R3+w*C1*R1 |  |  | 4.0643
F=w*C2*R2 |  |  | 0.093397
G=R1+R2-D*F+R7-R7*E*F |  |  | 542491.5896
H=D+R1*F+R2*E+R7*(E+F) |  |  | 208254.4753
I=1-E*F |  |  | 0.6204
J=E+F |  |  | 4.1577
K=G+(R4+R5)*I |  |  | 543236.0736
L=H+(R4+R5)*J |  |  | 213243.7422
M=R4*R6 |  |  | 1000000000
N=R6+R5 |  |  | 1000200
O=(R4+R6)*R5+R4*R6 |  |  | 1200200000
P=R6*G+I*M |  |  | 543111992948.494
Q=R6*H+J*M |  |  | 212412197754.7905
R=G*N+I*O |  |  | 543344696020.3481
S=N*H+J*O |  |  | 213286224685.7805
T=J*R4 |  |  | 4157.7225
U=G+R4*I |  |  | 543111.9929
V=H+R4*J |  |  | 212412.1978
A21=I*P*R4-T*Q |  |  | -5.462e+14
A22=P*T+Q*R4*I |  |  | 2.3899e+15
B21=R*U-S*V |  |  | 2.4979e+17
B22=R*V+U*S |  |  | 2.3125e+17
AA=sqr(A21*A21+A22*A22) |  |  | 2.4515e+15
BB=sqr(B21*B21+B22*B22) |  |  | 3.404e+17
L0=20*(LOG(A/B))/LOG(10) |  |  | -42.8512
B=AA/BB |  |  | 0.0072018
Gain=A/(1+B*A) |  |  | 135.8639
RealGain=Gain*KDV |  |  | 135.7393
20×log（Gain） |  |  | 42.6541
BA21=P |  |  | 543111992948.494
BA22=Q |  |  | 212412197754.7905
BB21=R |  |  | 543344696020.3481
BB22=S |  |  | 213286224685.7805
BAA=sqr(BA21*BA21+BA22*BA22) |  |  | 583171997475.4491
BBB=sqr(BB21*BB21+BB22*BB22) |  |  | 583707522937.7791
KDV=BAA/BBB |  | KDV= | 0.99908

## 100
"IN---<+in amp>-R5---+---+-OUT" | C1= | 6.43e-09 | F | R1= | 503000 | Ω
" *<-in / > ¦ ¦" | C2= | 1.896e-09 | F | R2= | 39200 | Ω
" ¦ ¦ ¦ |  |  |  | R3= | 0 | Ω
" +--R2-+--R1---+-R7 R6" | 裸のGAIN= | 76 | ｄB | R4= | 1000 | Ω
" ¦ ¦ ¦ ¦" |  |  |  | R5= | 200 | Ω
" +--C2-+-R3-C1-+ ¦" | 基準周波数 | 100 | Hz | R6= | 1000000 | Ω
" R4 ¦" | ω | 628.318 |  | R7= | 470 | Ω
"E---+-------------------+----E"
|  | A= | 6309.5734
D=W*C1*R1*R3 |  |  | 0
E=w*C1*R3+w*C1*R1 |  |  | 2.0322
F=w*C2*R2 |  |  | 0.046699
G=R1+R2-D*F+R7-R7*E*F |  |  | 542625.3974
H=D+R1*F+R2*E+R7*(E+F) |  |  | 104127.2376
I=1-E*F |  |  | 0.9051
J=E+F |  |  | 2.0789
K=G+(R4+R5)*I |  |  | 543711.5184
L=H+(R4+R5)*J |  |  | 106621.8711
M=R4*R6 |  |  | 1000000000
N=R6+R5 |  |  | 1000200
O=(R4+R6)*R5+R4*R6 |  |  | 1200200000
P=R6*G+I*M |  |  | 543530498237.1236
Q=R6*H+J*M |  |  | 106206098877.3952
R=G*N+I*O |  |  | 543820224505.0871
S=N*H+J*O |  |  | 106643112342.8903
T=J*R4 |  |  | 2078.8612
U=G+R4*I |  |  | 543530.4982
V=H+R4*J |  |  | 106206.0989
A21=I*P*R4-T*Q |  |  | 2.7116e+14
A22=P*T+Q*R4*I |  |  | 1.2261e+15
B21=R*U-S*V |  |  | 2.8426e+17
B22=R*V+U*S |  |  | 1.1572e+17
AA=sqr(A21*A21+A22*A22) |  |  | 1.2557e+15
BB=sqr(B21*B21+B22*B22) |  |  | 3.0691e+17
L0=20*(LOG(A/B))/LOG(10) |  |  | -47.7626
B=AA/BB |  |  | 0.0040914
Gain=A/(1+B*A) |  |  | 235.3017
RealGain=Gain*KDV |  |  | 235.1453
20×log（Gain） |  |  | 47.4267
BA21=P |  |  | 543530498237.1236
BA22=Q |  |  | 106206098877.3952
BB21=R |  |  | 543820224505.0871
BB22=S |  |  | 106643112342.8903
BAA=sqr(BA21*BA21+BA22*BA22) |  |  | 553809658594.5851
BBB=sqr(BB21*BB21+BB22*BB22) |  |  | 554177940729.2766
KDV=BAA/BBB |  | KDV= | 0.99934

## 80
"IN---<+in amp>-R5---+---+-OUT" | C1= | 6.43e-09 | F | R1= | 503000 | Ω
" *<-in / > ¦ ¦" | C2= | 1.896e-09 | F | R2= | 39200 | Ω
" ¦ ¦ ¦ |  |  |  | R3= | 0 | Ω
" +--R2-+--R1---+-R7 R6" | 裸のGAIN= | 76 | ｄB | R4= | 1000 | Ω
" ¦ ¦ ¦ ¦" |  |  |  | R5= | 200 | Ω
" +--C2-+-R3-C1-+ ¦" | 基準周波数 | 80 | Hz | R6= | 1000000 | Ω
" R4 ¦" | ω | 502.6544 |  | R7= | 470 | Ω
"E---+-------------------+----E"
|  | A= | 6309.5734
D=W*C1*R1*R3 |  |  | 0
E=w*C1*R3+w*C1*R1 |  |  | 1.6257
F=w*C2*R2 |  |  | 0.037359
G=R1+R2-D*F+R7-R7*E*F |  |  | 542641.4543
H=D+R1*F+R2*E+R7*(E+F) |  |  | 83301.7901
I=1-E*F |  |  | 0.93926
J=E+F |  |  | 1.6631
K=G+(R4+R5)*I |  |  | 543768.5718
L=H+(R4+R5)*J |  |  | 85297.4969
M=R4*R6 |  |  | 1000000000
N=R6+R5 |  |  | 1000200
O=(R4+R6)*R5+R4*R6 |  |  | 1200200000
P=R6*G+I*M |  |  | 543580718871.7591
Q=R6*H+J*M |  |  | 84964879101.9162
R=G*N+I*O |  |  | 543877287923.2557
S=N*H+J*O |  |  | 85314489874.3122
T=J*R4 |  |  | 1663.089
U=G+R4*I |  |  | 543580.7189
V=H+R4*J |  |  | 84964.8791
A21=I*P*R4-T*Q |  |  | 3.6926e+14
A22=P*T+Q*R4*I |  |  | 983827602828420
B21=R*U-S*V |  |  | 2.8839e+17
B22=R*V+U*S |  |  | 92585779750733568
AA=sqr(A21*A21+A22*A22) |  |  | 1.0508e+15
BB=sqr(B21*B21+B22*B22) |  |  | 3.0289e+17
L0=20*(LOG(A/B))/LOG(10) |  |  | -49.1949
B=AA/BB |  |  | 0.0034694
Gain=A/(1+B*A) |  |  | 275.6432
RealGain=Gain*KDV |  |  | 275.4695
20×log（Gain） |  |  | 48.8015
BA21=P |  |  | 543580718871.7591
BA22=Q |  |  | 84964879101.9162
BB21=R |  |  | 543877287923.2557
BB22=S |  |  | 85314489874.3122
BAA=sqr(BA21*BA21+BA22*BA22) |  |  | 550180905348.3605
BBB=sqr(BB21*BB21+BB22*BB22) |  |  | 550527988844.5911
KDV=BAA/BBB |  | KDV= | 0.99937

## 40
"IN---<+in amp>-R5---+---+-OUT" | C1= | 6.43e-09 | F | R1= | 503000 | Ω
" *<-in / > ¦ ¦" | C2= | 1.896e-09 | F | R2= | 39200 | Ω
" ¦ ¦ ¦ |  |  |  | R3= | 0 | Ω
" +--R2-+--R1---+-R7 R6" | 裸のGAIN= | 76 | ｄB | R4= | 1000 | Ω
" ¦ ¦ ¦ ¦" |  |  |  | R5= | 200 | Ω
" +--C2-+-R3-C1-+ ¦" | 基準周波数 | 40 | Hz | R6= | 1000000 | Ω
" R4 ¦" | ω | 251.3272 |  | R7= | 470 | Ω
"E---+-------------------+----E"
|  | A= | 6309.5734
D=W*C1*R1*R3 |  |  | 0
E=w*C1*R3+w*C1*R1 |  |  | 0.81287
F=w*C2*R2 |  |  | 0.018679
G=R1+R2-D*F+R7-R7*E*F |  |  | 542662.8636
H=D+R1*F+R2*E+R7*(E+F) |  |  | 41650.8951
I=1-E*F |  |  | 0.98482
J=E+F |  |  | 0.83154
K=G+(R4+R5)*I |  |  | 543844.6429
L=H+(R4+R5)*J |  |  | 42648.7484
M=R4*R6 |  |  | 1000000000
N=R6+R5 |  |  | 1000200
O=(R4+R6)*R5+R4*R6 |  |  | 1200200000
P=R6*G+I*M |  |  | 543647679717.9398
Q=R6*H+J*M |  |  | 42482439550.9581
R=G*N+I*O |  |  | 543953372480.814
S=N*H+J*O |  |  | 42657244937.1561
T=J*R4 |  |  | 831.5445
U=G+R4*I |  |  | 543647.6797
V=H+R4*J |  |  | 42482.4396
A21=I*P*R4-T*Q |  |  | 5.0007e+14
A22=P*T+Q*R4*I |  |  | 4.939e+14
B21=R*U-S*V |  |  | 2.9391e+17
B22=R*V+U*S |  |  | 46298978498200736
AA=sqr(A21*A21+A22*A22) |  |  | 7.0286e+14
BB=sqr(B21*B21+B22*B22) |  |  | 2.9753e+17
L0=20*(LOG(A/B))/LOG(10) |  |  | -52.5333
B=AA/BB |  |  | 0.0023623
Gain=A/(1+B*A) |  |  | 396.7013
RealGain=Gain*KDV |  |  | 396.4698
20×log（Gain） |  |  | 51.9642
BA21=P |  |  | 543647679717.9398
BA22=Q |  |  | 42482439550.9581
BB21=R |  |  | 543953372480.814
BB22=S |  |  | 42657244937.1561
BAA=sqr(BA21*BA21+BA22*BA22) |  |  | 545305013119.1721
BBB=sqr(BB21*BB21+BB22*BB22) |  |  | 545623415900.4539
KDV=BAA/BBB |  | KDV= | 0.99942

## 20
"IN---<+in amp>-R5---+---+-OUT" | C1= | 6.43e-09 | F | R1= | 503000 | Ω
" *<-in / > ¦ ¦" | C2= | 1.896e-09 | F | R2= | 39200 | Ω
" ¦ ¦ ¦ |  |  |  | R3= | 0 | Ω
" +--R2-+--R1---+-R7 R6" | 裸のGAIN= | 76 | ｄB | R4= | 1000 | Ω
" ¦ ¦ ¦ ¦" |  |  |  | R5= | 200 | Ω
" +--C2-+-R3-C1-+ ¦" | 基準周波数 | 20 | Hz | R6= | 1000000 | Ω
" R4 ¦" | ω | 125.6636 |  | R7= | 470 | Ω
"E---+-------------------+----E"
|  | A= | 6309.5734
D=W*C1*R1*R3 |  |  | 0
E=w*C1*R3+w*C1*R1 |  |  | 0.40643
F=w*C2*R2 |  |  | 0.0093397
G=R1+R2-D*F+R7-R7*E*F |  |  | 542668.2159
H=D+R1*F+R2*E+R7*(E+F) |  |  | 20825.4475
I=1-E*F |  |  | 0.9962
J=E+F |  |  | 0.41577
K=G+(R4+R5)*I |  |  | 543863.6607
L=H+(R4+R5)*J |  |  | 21324.3742
M=R4*R6 |  |  | 1000000000
N=R6+R5 |  |  | 1000200
O=(R4+R6)*R5+R4*R6 |  |  | 1200200000
P=R6*G+I*M |  |  | 543664419929.4849
Q=R6*H+J*M |  |  | 21241219775.4791
R=G*N+I*O |  |  | 543972393620.2034
S=N*H+J*O |  |  | 21328622468.5781
T=J*R4 |  |  | 415.7722
U=G+R4*I |  |  | 543664.4199
V=H+R4*J |  |  | 21241.2198
A21=I*P*R4-T*Q |  |  | 5.3277e+14
A22=P*T+Q*R4*I |  |  | 2.472e+14
B21=R*U-S*V |  |  | 2.9529e+17
B22=R*V+U*S |  |  | 23150250326954608
AA=sqr(A21*A21+A22*A22) |  |  | 5.8733e+14
BB=sqr(B21*B21+B22*B22) |  |  | 2.9619e+17
L0=20*(LOG(A/B))/LOG(10) |  |  | -54.0539
B=AA/BB |  |  | 0.0019829
Gain=A/(1+B*A) |  |  | 466.981
RealGain=Gain*KDV |  |  | 466.7141
20×log（Gain） |  |  | 53.381
BA21=P |  |  | 543664419929.4849
BA22=Q |  |  | 21241219775.4791
BB21=R |  |  | 543972393620.2034
BB22=S |  |  | 21328622468.5781
BAA=sqr(BA21*BA21+BA22*BA22) |  |  | 544079213823.5145
BBB=sqr(BB21*BB21+BB22*BB22) |  |  | 544390370191.5572
KDV=BAA/BBB |  | KDV= | 0.99943

## check
"IN---<+in amp>-R5---+---+-OUT" |  |  | C1=
" *<-in / > ¦ ¦" |  |  | C2=
" ¦ ¦ ¦
" +--R2-+--R1---+-R7 R6" |  |  | 裸のGAIN=
" ¦ ¦ ¦ ¦"
" +--C2-+-R3-C1-+ ¦"
" R4 ¦"
"E---+-------------------+----E"
Frequency | RIAA | Frequency | 逆RIAA計算値(dB) | 差(dB)
20 | 19.3631 | 20 | -19.6582 | 0.29503
40 | 17.881 | 40 | -18.1376 | 0.25663
80 | 14.595 | 80 | -14.7992 | 0.20425
100 | 13.1774 | 100 | -13.3669 | 0.18947
200 | 8.3085 | 200 | -8.4554 | 0.14697
400 | 3.8727 | 400 | -3.9578 | 0.085097
800 | 0.84039 | 800 | -0.8549 | 0.014515
1000 | 0.08898 | 1000 | -0.089104 | 0.00012356
2000 | -2.4996 | 2000 | 2.5075 | -0.0079813
4000 | -6.5163 | 4000 | 6.4985 | 0.017743
8000 | -11.8051 | 8000 | 11.7316 | 0.073527
10000 | -13.6454 | 10000 | 13.5359 | 0.10943
12000 | -15.1747 | 12000 | 15.0227 | 0.152
15000 | -17.0679 | 15000 | 16.8394 | 0.22848
20000 | -19.5313 | 20000 | 19.143 | 0.38838